## Ведомость объемов работ 6 граф
Приложение №_____
УТВЕРЖДАЮ
Генеральный директор
ООО"Угольный разрез"
_____________В.Н.Прасков
"______"________2015г.
ВЕДОМОСТЬ ОБЪЕМОВ РАБОТ №1
производства работ по реконструкции здании столовой (инв. №251)
с целью изменения назначения на банно-прачечный комплекс
№ пп | Наименование | Ед. изм. | Кол. | Примечание
1 | 2 | 3 | 4 | 6
Раздел 1. Работы отделочные
Помещение № 1 прихожая-3,51м2; № 11 Утепленный тамбур-4,3м2; № 2,3,12 подсобные помещения -2,31м2,2,68м2,5,72м2
Пол
1 | Устройство покрытий: из фанеры | 100 м2 покрытия | 0,1852
2 | Устройство плинтусов: деревянных | 100 м плинтусов | 0.3025
3 | Улучшенная окраска масляными составами по дереву: полов | 100 м2 окрашиваемой поверхности | 0,2152
Потолок
6 | Устройство подвесных потолков из гипсоволокнистых листов (ГВЛ) по системе «КНАУФ»: одноуровневых (П 213) | 100 м2 потолка | 0,1852
7 | Окраска водно-дисперсионными акриловыми составами улучшенная: по сборным конструкциям потолков, подготовленным под окраску | 100 м2 окрашиваемой поверхности | 0.1852
Стены
8 | Облицовка стен по системе «КНАУФ» по одинарному металлическому каркасу из потолочного профиля гипсоволокнистыми листами (С 663): одним слоем с дверным проемом | 100 м2 стен (за вычетом проемов) | 0.811
9 | Окраска водно-дисперсионными акриловыми составами улучшенная: по сборным конструкциям стен, подготовленным под окраску | 100 м2 окрашиваемой поверхности | 0,9492
Поомещение № 4-10. (Входной тамбур -2м2; Раздевалка 10,96м2, душевая -20м2,Комната стирки иссушки белья- 8,38 м2, пом. приема и глажения чистого белья 21,31м2, Комната стирки-11,69м2, Пом. для бака с водой и насосная -9,38м2)
Пол
10 | Устройство тепло- и звукоизоляции засыпной: керамзитовой | 1 м3 изоляции | 58,604
11 | Устройство стяжек: цементных армированной (тощ.100мм) | 100 м2 стяжки | 0.8372
14 | Устройство стяжек: из выравнивающей смеси типа "Ветонит" 5000, толщиной 5 мм | 100 м2 стяжки | 0.8372
15 | Устройство покрытий из плит керамогранитных размером: 40х40 см | 100 м2 покрытия | 0.8372
16 | Устройство плинтусов поливинилхлоридных: на клее КН-2 | 100 м плинтусов | 0.8212
Потолок
17 | Облицовка потолков декоративным бумажно-слоистым пластиком или листами из синтетических материалов: по деревянной обрешетке | 100 м2 облицовки | 0.8372
Стены
18 | Облицовка стен декоративным бумажно-слоистым пластиком или листами из синтетических материалов: по деревянной обрешетке | 100 м2 облицовки | 2,0918
19 | Облицовка оконных и дверных откосов декоративным бумажно-слоистым пластиком или листами из синтетических материалов на клее | 100 м2 облицовки | 0,048
20 | Гладкая облицовка стен, столбов, пилястр и откосов (без карнизных, плинтусных и угловых плиток) без установки плиток туалетного гарнитура на клее из сухих смесей: по дереву | 100 м2 поверхности облицовки | 0.345
21 | Установка уголков ПВХ на клее | 100 п. м | 1,02
Раздел 2. Перегородки
22 | Устройство перегородок из гипсоволокнистых листов (ГВЛ) по системе «КНАУФ» с одинарным металлическим каркасом и однослойной обшивкой с обеих сторон (С 361): с одним дверным проемом | 100 м2 перегородок (за вычетом проемов) | 0.347
24 | Заделка проемов в деревянных стенах и перегородках: каркасно-обшивных | 10 м2 проемов | 0,36
26 | Разборка брусчатых: оштукатуренных стен | 100 м2 стен | 0,032
27 | Устройство тепло- и звукоизоляции засыпной: шлаковой в перекрытии | 1 м3 изоляции | 17.8
28 | Устройство перегородок на металлическом каркасе в зданиях промышленных предприятий: без изоляции (Сантехнических) | 100 м2 перегородок (за вычетом проемов) | 0,08
Раздел 3. Окна, Двери
30 | Установка в жилых и общественных зданиях оконных блоков из ПВХ профилей: поворотных (откидных, поворотно-откидных) с площадью проема до 2 м2 одностворчатых | 100 м2 проемов | 0,1062
33 | Установка подоконных досок из ПВХ: в каменных стенах толщиной до 0,51 м | 100 п.м | 0,096
36 | Установка блоков в наружных и внутренних дверных проемах: в перегородках и деревянных нерубленых стенах, площадь проема до 3 м2 | 100 м2 проемов | 0,176
39 | Установка металлических дверных блоков в готовые проемы | 1 м2 проема | 3.69
Раздел 4. Наружняя облицовка здания
42 | Наружная облицовка поверхности стен сайдингом металлическим с полимерным покрытием с устройством металлического каркаса и теплоизоляционного слоя | 100 м2 поверхности облицовки | 1.4045
49 | Облицовка: оконных проемов в наружных стенах откосной планкой из оцинкованной стали с полимерным покрытием с устройством водоотлива оконного из оцинкованной стали с полимерным покрытием | 1 м2 проемов | 10,62
50 | Облицовка: дверных проемов в наружных стенах откосной планкой из оцинкованной стали с полимерным покрытием с установкой наличников из оцинкованной стали с полимерным покрытием | 1 м2 проемов | 3.69
Раздел 5. Кровля
51 | Ремонт деревянных элементов конструкций крыш: укрепление стропильных ног расшивкой досками с двух сторон | 100 м | 0.21
52 | Устройство по фермам настила: рабочего толщиной 50 мм разреженного | 100 м2 покрытия | 1,5279
53 | Монтаж кровельного покрытия: из профилированного листа при высоте здания до 25 м | 100 м2 покрытия | 1,5279
60 | Устройство пароизоляции: прокладочной в один слой | 100 м2 изолируемой поверхности | 1,5279
Раздел 6. Электромонтажные работы
64 | Выключатель: одноклавишный неутопленного типа при открытой проводке | 100 шт. | 0,09
65 | Выключатель: двухклавишный неутопленного типа при открытой проводке | 100 шт. | 0,01
66 | Розетка штепсельная: полугерметическая и герметическая | 100 шт. | 0,1
67 | Светильник в подвесных потолках | 100 шт. | 0,13
68 | Светильник потолочный или настенный с креплением винтами или болтами для помещений: с нормальными условиями среды, одноламповый | 100 шт. | 0,09
69 | Счетчики, устанавливаемые на готовом основании: однофазные | 1 шт. | 2
70 | Автомат одно-, двух-, трехполюсный, устанавливаемый на конструкции: на стене или колонне, на ток до 100 А | 1 шт. | 3
71 | Блок управления шкафного исполнения или распределительный пункт (шкаф), устанавливаемый: на стене, высота и ширина до 600х600 мм | 1 шт. | 2
72 | Рукав металлический наружным диаметром: до 48 мм | 100 м | 0.15
73 | Прокладка труб гофрированных ПВХ для защиты проводов и кабелей | 100 м | 4.8
74 | Затягивание провода в проложенные трубы и металлические рукава первого одножильного или многожильного в общей оплетке, суммарное сечение: до 6 мм2 | 100 м | 4
75 | Затягивание провода в проложенные трубы и металлические рукава каждого последующего одножильного или многожильного в общей оплетке, суммарное сечение: до 6 мм2 | 100 м | 8
76 | Затягивание провода в проложенные трубы и металлические рукава первого одножильного или многожильного в общей оплетке, суммарное сечение: до 16 мм2 | 100 м | 1,4
77 | Затягивание провода в проложенные трубы и металлические рукава каждого последующего одножильного или многожильного в общей оплетке, суммарное сечение: до 35 мм2 | 100 м | 4,4
78 | Прибор измерения и защиты, количество подключаемых концов: до 6 | 1 шт. | 3
79 | Шинопровод осветительный на установленных конструкциях | 100 м шинопровода | 0,06
80 | Шинопровод открытый на установленных конструкциях, сечение: до 250 мм2 | 100 м однопроводной линии | 0,06
Раздел 7. Наружное электроснабжение
101 | Подвеска неизолированных проводов ВЛ 0,38 кВ: вручную | 1 км неизолированного провода при 20 опорах | 0.01
102 | Устройство ввода в здание в стальной трубе, провод сечением до 16 мм2, количество проводов в линии: 2 | 1 шт. | 1
Раздел 8. Отопление и ВК
Установочные изделия
104 | Установка моек: на два отделения | 10 компл. | 0,2
105 | Установка раковин | 10 компл. | 0,2
107 | Установка поддонов душевых: чугунных и стальных мелких | 10 компл. | 0,5
108 | Установка смесителей с лейкой | 10 шт. | 0,5
109 | Установка трапов диаметром : 50 мм | 10 компл. | 0.2
Канализация
110 | Прокладка трубопроводов канализации из полиэтиленовых труб высокой плотности диаметром: 50 мм | 100 м трубопровода | 0,08
111 | Прокладка трубопроводов канализации из полиэтиленовых труб высокой плотности диаметром: 110 мм | 100 м трубопровода | 0,2
Водопровод
118 | Прокладка трубопроводов водоснабжения из многослойных металлополимерных труб диаметром: 20 мм | 100 м трубопровода | 0,25
119 | Прокладка трубопроводов водоснабжения из многослойных металлополимерных труб диаметром: 25 мм | 100 м трубопровода | 0,2
120 | Прокладка трубопроводов водоснабжения из напорных полиэтиленовых труб низкого давления среднего типа наружным диаметром: 32 мм | 100 м трубопровода | 0,35
131 | Установка указателей уровня кранового типа | 1 компл. | 2
132 | Установка водоподогревателей емкостных вместимостью: до 4 м3 | 1 водоподогреватель | 2
133 | Установка насосов центробежных с электродвигателем, масса агрегата: до 0,2 т | 1 насос | 3
134 | Установка фильтров диаметром : 32 мм | 10 фильтров | 0.2
135 | Установка баков металлических для воды массой: 1 т | 10 баков | 0,2
136 | Установка баков металлических для воды массой: на каждые 0,1 т массы свыше 1 до 2 т добавлять к расценке 17-01-007-03 | 10 баков | 0,2
Установка емкостей
137 | Разработка грунта с погрузкой на автомобили-самосвалы в котлованах объемом до 500 м3 экскаваторами с ковшом вместимостью 0,4 (0,35-0,45) м3, группа грунтов: 2 | 1000 м3 грунта | 0.12
138 | Устройство подстилающих слоев: песчаных | 1 м3 подстилающего слоя | 5
139 | Монтаж оборудования на открытой площадке, масса оборудования: 1 т (Емкость канализационная 50м3) | 1 шт. | 1
141 | Гидроизоляция боковая обмазочная битумная в 2 слоя по выровненной поверхности | 100 м2 изолируемой поверхности | 0.9
142 | Засыпка вручную траншей, пазух котлованов и ям, группа грунтов: 1, песком | 100 м3 грунта | 0.65
144 | Уплотнение грунта пневматическими трамбовками, группа грунтов: 1-2 | 100 м3 уплотненного грунта | 0.65
Отопление
145 | Установка радиаторов: стальных | 100 кВт радиаторов и конвекторов | 0,112
148 | Прокладка трубопроводов водоснабжения из многослойных металлополимерных труб диаметром: 20 мм | 100 м трубопровода | 0,02
150 | Прокладка трубопроводов отопления при стояковой системе из многослойных металлополимерных труб диаметром: 25 мм | 100 м трубопровода | 0.05
153 | Прокладка трубопроводов водоснабжения из напорных полиэтиленовых труб низкого давления среднего типа наружным диаметром: 32 мм | 100 м трубопровода | 0.45
158 | Установка термометров в оправе прямых и угловых | 1 компл. | 2
Вентиляция
159 | Прокладка воздуховодов из листовой, оцинкованной стали и алюминия класса Н (нормальные) толщиной : 0,5 мм, диаметром до 200 мм | 100 м2 поверхности воздуховодов | 0,132822
165 | Установка вентиляторов осевых массой: до 0,05 т | 1 вентилятор | 1
167 | Установка клапанов обратных: диаметром до 355 мм | 1 клапан | 4
170 | Установка зонтов над шахтами из листовой стали круглого сечения диаметром: 200 мм | 1 зонт | 1
Раздел 9. Отмостка
172 | Устройство асфальтовой отмостки на щебеночном основании толщиной: 20 см | 100 м2 отмостки | 0.34
176 | Сборка: крыльца на 3 ступени | 1 шт. | 2
177 | Улучшенная окраска масляными составами по дереву: полов | 100 м2 окрашиваемой поверхности | 0.04
Раздел 10. АУПС
178 | Пульт, рабочее место, масса: до 0,3 т | 1 шт. | 1
181 | Контроллер постоянного или переменного тока на ток до 63 А | 1 шт. | 1
183 | Приборы ПС приемно-контрольные, пусковые, концентратор: блок линейный | 10 лучей | 0.1
185 | Извещатель ПС автоматический: дымовой, фотоэлектрический, радиоизотопный, световой в нормальном исполнении | 1 шт. | 18
189 | Конструкция для установки извещателя | 1 шт. | 18
190 | Устройство ультразвуковое: блок питания и контроля | 1 шт. | 1
192 | Прокладка труб гофрированных ПВХ для защиты проводов и кабелей | 100 м | 0,85
194 | Затягивание провода в проложенные трубы и металлические рукава первого одножильного или многожильного в общей оплетке, суммарное сечение: до 2,5 мм2 | 100 м | 0.85
197 | Световые настенные указатели | 100 шт. | 0.02
Составил: