## Ведомость объемов работ 6 граф
УТВЕРЖДАЮ
Генеральный директор
ООО"Угольный разрез"
________________ В.Н.Прасков
"_____"__________2015г.
ВЕДОМОСТЬ ОБЪЕМОВ РАБОТ №1
На реконструкцию здания склада инв. №240
(с изменением на здание диспетчерской)
№ пп | Наименование | Ед. изм. | Кол. | Примечание
1 | 2 | 3 | 4 | 6
Раздел 1. Демонтаж
1 | Разборка покрытий кровель: из волнистых и полуволнистых асбестоцементных листов | 100 м2 покрытия | 0.96
2 | Разборка деревянных элементов конструкций крыш: обрешетки из брусков с прозорами | 100 м2 кровли | 0.742
3 | Разборка деревянных элементов конструкций крыш: стропил со стойками и подкосами из досок | 100 м2 кровли | 0.742
4 | Демонтаж дверных коробок: в каменных стенах с отбивкой штукатурки в откосах | 100 коробок | 0.01
5 | Устройство металлических перемычек в стенах существующих зданий | 1 т металлоконструкций перемычек | 0,06732
6 | Разборка: кирпичных стен | 1 м3 | 0,69312
7 | Снятие дверных полотен | 100 м2 дверных полотен | 0.08
Раздел 2. Монтаж SIP-панелей
8 | Устройство поясов: в опалубке (Бетон, класс В20 (М250)) | 100 м3 железобетона в деле | 0.035
11 | Устройство тепло- и звукоизоляции засыпной: керамзитовой | 1 м3 изоляции | 12,075
12 | Устройство стяжек: цементных толщиной 20 мм | 100 м2 стяжки | 0,60375
13 | Устройство стяжек: на каждые 5 мм изменения толщины стяжки добавлять или исключать к расценке 11-01-011-01 (до 50мм 50-20=30/5=6) | 100 м2 стяжки | 3,6225
14 | Установка элементов каркаса: из брусьев | 1 м3 древесины в конструкции | 1.43
15 | Антисептическая обработка деревянных конструкций составом "Пирилакс" при помощи аппарата аэрозольно-капельного распыления | 100 м2 обрабатываемой поверхности | 0.3
16 | Устройство гидроизоляции оклеечной рулонными материалами: на резино-битумной мастике, первый слой | 100 м2 изолируемой поверхности | 0.144
17 | Сборка перекрытий из панелей площадью: до 5 м2 | 100 м2 панелей | 2,35376
18 | Сборка стен для жилых и общественных зданий из панелей площадью: до 5 м2 | 100 м2 панелей | 2,05822
Раздел 3. Материалы СИП-панели от БЗМК, соединительные элементы
19 | Надстройка из СИП-панелей | компл. | 1
20 | Бруски обрезные хвойных пород длиной 4-6,5 м, шириной 75-150 мм, толщиной 150 мм и более, III сорта | м3 | 12,14
21 | Бруски обрезные хвойных пород длиной 2-3,75 м, шириной 75-150 мм, толщиной 40-75 мм, III сорта | м3 | 3,4
22 | Доски обрезные хвойных пород длиной 2-3,75 м, шириной 75-150 мм, толщиной 32-40 мм, III сорта | м3 | 3
23 | Пена монтажная MAKROFLEX PRO | л | 50
Раздел 4. Окна и двери
24 | Установка в жилых и общественных зданиях оконных блоков из ПВХ профилей: поворотных (откидных, поворотно-откидных) с площадью проема до 2 м2 двухстворчатых ОК-3,4,5 | 100 м2 проемов | 0,268366
27 | Установка в жилых и общественных зданиях оконных блоков из ПВХ профилей: поворотных (откидных, поворотно-откидных) с площадью проема до 2 м2 одностворчатых ОК-1 | 100 м2 проемов | 0,01824
30 | Установка в жилых и общественных зданиях оконных блоков из ПВХ профилей: глухих с площадью проема до 2 м2 , ОК-5* | 100 м2 проемов | 0,071136
33 | Установка в жилых и общественных зданиях оконных блоков из ПВХ профилей: поворотных (откидных, поворотно-откидных) с площадью проема более 2 м2 трехстворчатых, в том числе при наличии створок глухого остекления | 100 м2 проемов | 0.02643
36 | Установка подоконных досок из ПВХ: в каменных стенах толщиной до 0,51 м (Доски подоконные ПВХ, шириной 400 мм) | 100 п.м | 0,0366
38 | Установка подоконных досок из ПВХ: в панельных стенах (Доски подоконные ПВХ, шириной 200 мм) | 100 п.м | 0,2978
40 | Установка блоков из ПВХ в наружных и внутренних дверных проемах: в перегородках и деревянных нерубленных стенах площадью проема до 3 м2 | 100 м2 проемов | 0.01845
41 | Установка блоков в наружных и внутренних дверных проемах: в перегородках и деревянных нерубленых стенах, площадь проема до 3 м2 (Блоки дверные внутренние однопольные глухие, фанерованные шпоном дуба) | 100 м2 проемов | 0,2142
45 | Установка металлических дверных блоков в готовые проемы | шт. | 5
48 | Установка дверного доводчика к металлическим дверям | 1 шт. | 3
Раздел 5. Лестничный марш
50 | Копание ям вручную без креплений для стоек и столбов: без откосов глубиной до 0,7 м, группа грунтов 2 | 100 м3 грунта | 0.02
51 | Устройство фундаментов-столбов: бетонных | 100 м3 бетона, бутобетона и железобетона в деле | 0.0128
52 | Изготовление .Сборка с помощью лебедок ручных (с установкой и снятием их в процессе работы) или вручную (мелких деталей): лестницы прямолинейные и криволинейные с ограждением | 1 т конструкций | 3,25524
53 | Монтаж лестниц прямолинейных и криволинейных, пожарных с ограждением | 1 т конструкций | 3,25524
54 | Огрунтовка металлических поверхностей за один раз: грунтовкой ГФ-021 | 100 м2 окрашиваемой поверхности | 1,5722
55 | Окраска металлических огрунтованных поверхностей: эмалью ПФ-115 | 100 м2 окрашиваемой поверхности | 1,5722
Раздел 6. Отделочные работы внутри помещения
Пол 1ого этажа
56 | Устройство тепло- и звукоизоляции засыпной: керамзитовой | 1 м3 изоляции | 5,922
57 | Устройство стяжек: цементных толщиной 20 мм (160мм) | 100 м2 стяжки | 0.2961
58 | Устройство стяжек: на каждые 5 мм изменения толщины стяжки добавлять или исключать к расценке 11-01-011-01 (160-20=140/5=28) | 100 м2 стяжки | 8,2908
59 | Армирование подстилающих слоев и набетонок | 1 т | 0.445
60 | Устройство покрытий из плит керамогранитных размером: 40х40 см | 100 м2 покрытия | 0.2961
61 | Устройство стяжек: цементных толщиной 20 мм (200мм) | 100 м2 стяжки | 0.576
62 | Устройство стяжек: на каждые 5 мм изменения толщины стяжки добавлять или исключать к расценке 11-01-011-01 (200-20=180/5=36) | 100 м2 стяжки | 20,736
63 | Армирование подстилающих слоев и набетонок | 1 т | 0,853
64 | Устройство стяжек: из выравнивающей смеси типа "Ветонит" 3000, толщиной 3 мм | 100 м2 стяжки | 0.576
65 | Устройство стяжек: на каждый последующий слой толщиной 1 мм добавлять к расценке 11-01-011-09 | 100 м2 стяжки | 4,032
66 | Устройство покрытий: из линолеума на клее«Бустилат» | 100 м2 покрытия | 0.576
67 | Устройство плинтусов поливинилхлоридных: на винтах самонарезающих | 100 м плинтуса | 0.83
68 | Устройство порожков: на винтах самонарезающих | 100 м плинтуса | 0.278
69 | Пороги металлические (пороги для линолеума) | мп | 27,8
Полы 2ого и 3его этажей
70 | Устройство оснований полов из фанеры в один слой площадью: до 20 м2 | 100 м2 пола | 1.346
71 | Устройство покрытий: из линолеума на клее«Бустилат» | 100 м2 покрытия | 1.346
72 | Устройство плинтусов поливинилхлоридных: на винтах самонарезающих | 100 м плинтуса | 1,38
Отделка стен
73 | Кладка перегородок из газобетонных блоков на клее толщиной: 100 мм при высоте этажа до 4 м | 100 м2 перегородок | 0.15
74 | Устройство перегородок из гипсокартонных листов (ГКЛ) по системе «КНАУФ» с одинарным металлическим каркасом и двухслойной обшивкой с обеих сторон (С 112): с одним дверным проемом | 100 м2 перегородок (за вычетом проемов) | 1.045
75 | Плиты теплоизоляционные из пенопласта полистирольного ПСБ-С-35 | м3 | 6,4581
76 | Облицовка стен декоративным бумажно-слоистым пластиком или листами из синтетических материалов: по деревянной обрешетке | 100 м2 облицовки | 2.2085
77 | Облицовка стен декоративным бумажно-слоистым пластиком или листами из синтетических материалов: по сплошному основанию на клее | 100 м2 облицовки | 2.68
78 | Облицовка оконных и дверных откосов декоративным бумажно-слоистым пластиком или листами из синтетических материалов на клее | 100 м2 облицовки | 0.264
79 | Облицовка стен гипсокартонными листами на клее | 100 м2 отделываемой поверхности | 1.0233
80 | Окраска поливинилацетатными водоэмульсионными составами простая по штукатурке и сборным конструкциям: стен, подготовленным под окраску | 100 м2 окрашиваемой поверхности | 1.0233
Потолок 1ого этажа
81 | Устройство: подвесных потолков типа <Армстронг> по каркасу из оцинкованного профиля | 100 м2 поверхности облицовки | 0.576
82 | Изоляция изделиями из волокнистых и зернистых материалов на битуме холодных поверхностей: покрытий и перекрытий снизу | 1 м3 изоляции | 5,343
83 | Облицовка потолков Профнастил оцинкованный с покрытием C8-1150-0,5 по деревянному каркасу с относом 5 см с установкой нащельников | 100 м2 поверхности облицовки | 0.3562
84 | Профнастил оцинкованный с покрытием C8-1150-0,5 | м2 | 37,401
Потолок 2ого и 3его этажа
85 | Облицовка потолков гипсокартонными листами на клее | 100 м2 отделываемой поверхности | 0.6686
86 | Устройство подвесных потолков из гипсоволокнистых листов (ГВЛ) по системе «КНАУФ»: одноуровневых (П 213) | 100 м2 потолка | 0.6777
87 | Устройство галтелей поливинилхлоридных: на клее КН-2 | 100 м плинтуса | 0.586
88 | Окраска поливинилацетатными водоэмульсионными составами простая по штукатурке и сборным конструкциям: потолков, подготовленным под окраску | 100 м2 окрашиваемой поверхности | 1.3463
Раздел 7. Наружная облицовка здания
89 | Устройство и разборка деревянных неинвентарных лесов | 100 м2 вертикальной проекции | 2.8
90 | Наружная облицовка поверхности стен сайдингом металлическим с полимерным покрытием с устройством металлического каркаса и теплоизоляционного слоя | 100 м2 поверхности облицовки | 2.8
91 | Профнастил оцинкованный с покрытием C8-1150-0,5 | м2 | 313.2
92 | Угол фасадный синий 300х300х2000 | м2 | 5.04
93 | Профиль околооконный | мп | 121
94 | ИЗОСПАН А | м2 | 336
95 | Плиты из минеральной ваты повышенной жесткости на синтетическом связующем М-200 | м3 | 14
96 | Бруски обрезные хвойных пород длиной 4-6,5 м, шириной 75-150 мм, толщиной 40-75 мм, III сорта | м3 | 1,6575
97 | Облицовка: оконных проемов в наружных стенах откосной планкой из оцинкованной стали с полимерным покрытием с устройством водоотлива оконного из оцинкованной стали с полимерным покрытием | 1 м2 проемов | 38.41
98 | Облицовка: дверных проемов в наружных стенах откосной планкой из оцинкованной стали с полимерным покрытием с установкой наличников из оцинкованной стали с полимерным покрытием | 1 м2 проемов | 9.45
Кровля
99 | Установка стропил | 1 м3 древесины в конструкции | 0.21
100 | Устройство кровель различных типов из металлочерепицы | 100 м2 кровли | 1.3052
103 | Профилированный лист оцинкованный окрашенный Н35-1000-0,7 | т | 0,964804
104 | Вата минеральная | м3 | 6,526
105 | Карниз | мп | 44
106 | Фронтон карниза | м2 | 3.15
107 | Огнезащитное покрытие деревянных конструкций мансард и элементов кровли составом «Файрекс-200» | 100 м2 обрабатываемой поверхности | 0,35
108 | Устройство обделок на фасадах (наружные подо конники, пояски, балконы и др.): включая водосточные трубы, с изготовлением элементов труб | 100 м2 фасада (без вычета проемов) | 2.8
Раздел 8. Сантехнические работы
Отопление
109 | Установка радиаторов: стальных | 100 кВт радиаторов и конвекторов | 0.29
110 | Радиаторы отопительные биметаллические БМ-500-G3/4, лев./прав., мощность 0,8 кВт | шт. | 6
111 | Радиаторы отопительные биметаллические БМ-500-G3/4, лев./прав., мощность 1,2 кВт | шт. | 18
112 | Радиаторы отопительные биметаллические БМ-500-G3/4, лев./прав., мощность 1,4 кВт | шт. | 3
113 | Кран шаровый "американка" д. 20мм | компл. | 54
114 | Кран Маевского для радиаторов 15 мм | шт. | 27
115 | Прокладка трубопроводов отопления при стояковой системе из многослойных металлополимерных труб диаметром: 20 мм | 100 м трубопровода | 0.2
116 | Муфта комб. неразб. с нар. резьбой д.20 | компл. | 4
117 | опора д.20 | компл. | 12
118 | Прокладка трубопроводов отопления при стояковой системе из многослойных металлополимерных труб диаметром: 25 мм | 100 м трубопровода | 0.44
119 | Тройник полипропиленовый соединительный диаметром 25 мм | шт. | 16
120 | Муфта переходная нар. резьба д.25 на 3/4 | компл. | 12
121 | Муфта разьемная нар. резьба д.25 | компл. | 2
122 | Муфта соединительная д.25 | компл. | 10
123 | Уголок ПП 90град. д.25 | компл. | 55
124 | Переход 20*25 пп | компл. | 10
125 | Переход 32*25 пп | компл. | 10
126 | опора д.25 пп | компл. | 20
127 | Кран шаровой латунный, резьбовой марки "Danfoss", диаметром 25 мм | шт. | 2
128 | Прокладка трубопроводов водоснабжения и отопления из хлорированных поливинилхлоридных труб (ХПВХ) диаметром: до 32 мм | 100 м трубопровода | 0.76
129 | Муфта соеденительная д.32 пп | компл. | 10
130 | опора д.32 пп | компл. | 73
131 | Тройник полипропиленовый переходной диаметром 32х25х32 мм | шт. | 40
132 | Уголок ПП 90град. д.32 | компл. | 16
133 | Уголок ПП 45град. д.32 | компл. | 4
134 | Кран шаровой латунный, резьбовой марки "Danfoss", диаметром 32 мм | шт. | 4
135 | Прокладка трубопроводов водоснабжения и отопления из хлорированных поливинилхлоридных труб (ХПВХ) диаметром:40 мм | 100 м трубопровода | 0.16
136 | Муфта соеденительная д.40 пп | компл. | 2
137 | Муфта комб. неразб. с нар. резьбой д.40 | компл. | 2
138 | Муфта д.32 мет. -40пп | компл. | 2
139 | Переход 40*25 пп | компл. | 2
140 | Тройник полипропиленовый переходной диаметром 40х20х40 мм | шт. | 4
141 | Тройник полипропиленовый переходной диаметром 40х25х40 мм | шт. | 2
142 | Тройник полипропиленовый соединительный диаметром 40 мм | шт. | 2
143 | Кран шаровой латунный, резьбовой марки "Danfoss", диаметром 40 мм | шт. | 2
144 | Кран "американка" д. 40мм *1 1/4 наруж. резьба | компл. | 4
145 | Установка термометров в оправе прямых и угловых | 1 компл. | 2
146 | Установка фильтров диаметром : 40 мм | 10 фильтров | 0.2
147 | Установка насосов циркуляционный с электродвигателем, масса агрегата: до 0,1 т | 1 насос | 1
Водопровод и канализация
148 | Прокладка трубопроводов канализации из полиэтиленовых труб высокой плотности диаметром: 110 мм | 100 м трубопровода | 0,19
149 | Прокладка трубопроводов канализации из полиэтиленовых труб высокой плотности диаметром: 50 мм | 100 м трубопровода | 0.05
150 | Прокладка трубопроводов водоснабжения из многослойных металлополимерных труб диаметром: 20 мм | 100 м трубопровода | 0.2
151 | опора д.20 | шт | 10
152 | Кран шаровой латунный, резьбовой марки "Danfoss", диаметром 20 мм | шт. | 3
153 | Прокладка трубопроводов водоснабжения из многослойных металлополимерных труб диаметром: 25 мм | 100 м трубопровода | 0.64
154 | опора д.25 пп | шт | 10
155 | Тройник полипропиленовый соединительный диаметром 25 мм | шт. | 2
156 | Кран шаровой латунный, резьбовой марки "Danfoss", диаметром 25 мм | шт. | 3
157 | Прокладка трубопроводов водоснабжения из напорных полиэтиленовых труб низкого давления среднего типа наружным диаметром: 32 мм | 100 м трубопровода | 0.16
158 | опора д.32 пп | шт | 20
159 | Тройник полипропиленовый соединительный диаметром 32 мм | шт. | 6
160 | Кран шаровой латунный, резьбовой марки "Danfoss", диаметром 32 мм | шт. | 8
161 | Установка поддонов душевых: чугунных и стальных мелких | 10 компл. | 0.1
162 | Сифон трубный для душевого поддона "VIR" | шт. | 1
163 | Установка смесителей | 10 шт. | 0.1
164 | Установка умывальников одиночных: с подводкой холодной и горячей воды | 10 компл. | 0.4
165 | Сифон пластмассовый бутылочный унифицированный с выпуском и вертикальным отводом СБУв (ГОСТ 23289-94) | компл. | 4
166 | Смеситель латунный с гальванопокрытием для мойки настольный, с верхней камерой смешения | шт. | 4
167 | Установка пьедистала | 100 шт. изделий | 0.04
168 | Пьедесталы для умывальников полуфарфоровые и фарфоровые размером 640х215х200, 670-630х240-180, 200-175 мм | шт. | 4
169 | Подводка гибкая армированная резиновая 1500 мм | шт. | 1
170 | Установка унитазов: с бачком непосредственно присоединенным | 10 компл. | 0.3
171 | Установка водоподогревателей емкостных вместимостью: до 2 м3 | 1 водоподогреватель | 1
172 | Установка насосов циркуляционный с электродвигателем, масса агрегата: до 0,1 т | 1 насос | 1
173 | Установка указателей уровня кранового типа | 1 компл. | 1
174 | Установка баков круглых и прямоугольных вместимостью: 3 м3 | 1 бак | 1
175 | Установка баков расширительных круглых и прямоугольных вместимостью: 4 м3 | 1 бак | 1
Раздел 9. Вентиляция и кондиционирование
176 | Прокладка воздуховодов из листовой, оцинкованной стали и алюминия класса Н (нормальные) толщиной : 0,5 мм, диаметром до 200 мм | 100 м2 поверхности воздуховодов | 0.02
177 | Воздуховоды из оцинкованной стали жесткие (спирально-навивные) толщиной 0,55 мм, диаметром 125 мм с учетом тройника и отвода | м2 | 2.5
178 | Установка решеток жалюзийных стальных: штампованных нерегулируемых (РШ), номер 150, размер 200х200 мм | 1 решетка | 2
179 | Решетки вентиляционные алюминиевые "АРКТОС" типа АМН, размером 100х300 мм | шт. | 2
180 | Установка вентиляторов осевых массой: до 0,025 т | 1 вентилятор | 1
181 | Вентиляторы канальные ВК-200Б, мощностью 0,18 кВт | компл. | 1
182 | Установка сплит-систем с внутренним блоком настенного типа мощностью: до 5 кВт | 1 сплит-система | 4
183 | Кондиционеры бытовые настенные (наружный и внутренний блоки, теплоизолированные трубки 10 м, пульт), мощностью 2 кВт | компл. | 4
Раздел 10. Электроснабжение
184 | Короба пластмассовые: шириной до 40 мм | 100 м | 4,08
185 | Кабель-канал (короб) "Электропласт" 25x16 мм | м | 360
186 | Кабель-канал (короб) "Электропласт" 16x16 мм | м | 12
187 | Кабель-канал (короб) "Электропласт" 40x25 мм | м | 36
188 | Провод в лотках, сечением: до 35 мм2 | 100 м | 4,08
189 | Кабель силовой с медными жилами с поливинилхлоридной изоляцией и оболочкой, не распространяющий горение марки ВВГнг, напряжением 0,66 кВ, с числом жил - 3 и сечением 2,5 мм2 | 1000 м | 0.01
190 | Кабели силовые переносные с гибкими медными жилами в резиновой оболочке марки КГхл, с числом жил - 2 и сечением 4 мм2 | 1000 м | 0.06
191 | Кабели силовые переносные с гибкими медными жилами в резиновой оболочке марки КГхл, с числом жил - 4 и сечением 4 мм2 | 1000 м | 0.054
192 | Провода силовые для электрических установок на напряжение до 450 В с медной жилой марки ПВ3, сечением 2,5 мм2 | 1000 м | 0.284
193 | Провод, количество проводов в резинобитумной трубке: до 2, сечение провода до 6 мм2 | 100 м трубок | 4.5
194 | Провод, количество проводов в резинобитумной трубке: до 2, сечение провода до 16 мм2 | 100 м трубок | 8.96
195 | Трубы гибкие гофрированные из ПВХ "DKC" диаметром 20 мм | м | 50
196 | Трубы гибкие гофрированные из ПВХ "DKC" диаметром 32 мм | м | 35
197 | Провода силовые для электрических установок на напряжение до 450 В с медной жилой марки ПВ3, сечением 2,5 мм2 | 1000 м | 0.096
198 | Провода силовые для электрических установок на напряжение до 450 В с медной жилой марки ПВ3, сечением 1,5 мм2 | 1000 м | 0.15
199 | Провода силовые для электрических установок на напряжение до 450/750 В с медной жилой марки ПВ 3, сечением 2,5 мм2 желто-зеленый | 1000 м | 0.4
200 | Провода силовые для электрических установок на напряжение до 450 В с медной жилой марки ПВ 3, сечением 2,5 мм2 синий | 1000 м | 0.4
201 | Провода силовые для электрических установок на напряжение до 450 В с медной жилой марки ПуГВ 3, сечением 1,5 мм2 ( желто-зеленый) | 1000 м | 0.15
202 | Провода силовые для электрических установок на напряжение до 450 В с медной жилой марки ПуГВ 3, сечением 1,5 мм2 (синий) | 1000 м | 0.15
203 | Коробка разветвительная для открытой проводки KP 2603 "HEGEL" размером 80х80х40 мм | шт. | 6
204 | Коробка разветвительная для открытой проводки KP 2604 "HEGEL" размером 100х100х50 мм | шт. | 3
205 | Выключатель: одноклавишный утопленного типа при скрытой проводке | 100 шт. | 0,18
206 | Выключатель одноклавишный для скрытой проводки | шт. | 18
207 | Розетка штепсельная: утопленного типа при скрытой проводке | 100 шт. | 0,33
208 | Розетка скрытой проводки с заземлением | шт. | 33
209 | Коробка для установки розеток и выключателей скрытой проводки | 1000 шт. | 0,03
210 | Светильник потолочный или настенный с креплением винтами или болтами для помещений: с нормальными условиями среды, одноламповый | 100 шт. | 0.05
211 | Светильник НПБ 1101 белый/круг 100Вт IP44 ИЭК | шт. | 5
212 | Лампы люминесцентные компактные энергосберегающие с ПРА типа FLE 23HLX/T2/840 23Вт E27 | шт. | 2
213 | Светильник в подвесных потолках, устанавливаемый: на подвесках, количество ламп в светильнике до 4 | 100 шт. | 0,3
214 | Светильник встраиваемый зеркальный растровый с параболическим отражателем (9 перемычек) ЛВО 13-4х18-711/9 | шт. | 13
215 | Светильник ЛПО 16-4х18 | шт. | 17
216 | Лампы люминесцентные компактные энергосберегающие со встроенным стартером типа КЛ 11 | 10 шт. | 12
217 | Лампы люминесцентные ЛБ-65 | шт. | 112
218 | Автомат одно-, двух-, трехполюсный, устанавливаемый на конструкции: на стене или колонне, на ток до 25 А | 1 шт. | 11
219 | Выключатели автоматические «IEK» ВА47-100 4Р 16А, характеристика С | шт. | 8
220 | Выключатели автоматические «IEK» ВА47-100 4Р 25А, характеристика С | шт. | 3
221 | Автомат одно-, двух-, трехполюсный, устанавливаемый на конструкции: на стене или колонне, на ток до 100 А | 1 шт. | 2
222 | Выключатели автоматические дифференциального тока четырехполюсные АД-14 4Р 32А 100мА | шт. | 2
223 | Блок управления шкафного исполнения или распределительный пункт (шкаф), устанавливаемый: на стене, высота и ширина до 600х600 мм | 1 шт. | 4
224 | Щиты распределительные навесные ЩРН-24, размер корпуса 350х300х125 мм | шт. | 1
225 | Щиты распределительные наружной установки ЩРН-12з, с замком (265х310х120 мм) | шт. | 3
226 | Устройство защитного отключения УЗО тип АС 4п на ток 25 А 30 мА, марка ВД 63 11460 | шт. | 1
Раздел 11. Наружное электроснабжение
227 | Подвеска неизолированных проводов ВЛ 0,38 кВ: вручную | 1 км неизолированного провода при 20 опорах | 0,31
228 | Устройство ввода в здание в стальной трубе, провод сечением до 16 мм2, количество проводов в линии: 2 | 1 шт. | 2
229 | Провода самонесущие изолированные для воздушных линий электропередачи с алюминиевыми жилами марки СИП-4 4х16-0,6/1,0 | 1000 м | 0,07
230 | Провода самонесущие изолированные для воздушных линий электропередачи с алюминиевыми жилами марки СИП-4 4х25-0,6/1,0 | 1000 м | 0,09
231 | Провода самонесущие изолированные для воздушных линий электропередачи с алюминиевыми жилами марки СИП-4 4х50-0,6/1,0 | 1000 м | 0,15
232 | Светильник с ртутными лампами, включая установку ПРА: на кронштейнах на стенах, колоннах и фермах | 100 шт. | 0.01
233 | Светильник под ртутную лампу ДРЛ для наружного освещения консольный РКУ 01-250-001, со стеклом | шт. | 1
Раздел 12. Пристройка
234 | Разработка грунта вручную в траншеях глубиной до 2 м без креплений с откосами, группа грунтов: 2 | 100 м3 грунта | 0,364
235 | Засыпка вручную траншей, пазух котлованов и ям, группа грунтов: 1 | 100 м3 грунта | 0.0364
236 | Устройство основания под фундаменты: песчаного | 1 м3 основания | 5
237 | Устройство основания под фундаменты: щебеночного | 1 м3 основания | 5
238 | Гидроизоляция боковая обмазочная битумная в 2 слоя по выровненной поверхности бутовой кладки, кирпичу, бетону | 100 м2 изолируемой поверхности | 0.21
239 | Устройство ленточных фундаментов: железобетонных при ширине по верху до 1000 мм | 100 м3 бетона, бутобетона и железобетона в деле | 0,042
240 | Устройство деформационного осадочного шва фундаментов под оборудование с заполнением битумом при толщине шва 25 мм, глубине 20 см | 100 м шва | 0,016
241 | Устройство отмостки(бетонной) на щебеночном основании толщиной: 20 см | 100 м2 отмостки | 0.48
244 | Кладка стен из газобетонных блоков на клее без облицовки толщиной:300 мм при высоте этажа до 4 м | 1 м3 кладки | 15,585
245 | Армирование кладки стен и других конструкций | 1 т металлических изделий | 0,1271
246 | Укладка перемычек массой до 0,3 т | 100 шт. сборных конструкций | 0.03
247 | Перемычка брусковая 1ПБ13-1 /бетон В15 (М200), объем 0,010 м3, расход арматуры 0,41 кг/ (серия 1.038.1-1 вып. 1) | шт. | 3
Раздел 13. АУПС
248 | Пульт, рабочее место, масса: до 0,3 т | 1 шт. | 1
249 | Пульт управления, марка "С2000-ПУ" | шт. | 1
250 | Прибор приемно-контрольный охранно-пожарный, марка "C2000-М" | шт. | 1
251 | Контроллер постоянного или переменного тока на ток до 63 А | 1 шт. | 1
252 | Контроллер двухпроводной линии связи, марка "С2000-КДЛ" | шт. | 1
253 | Приборы ПС приемно-контрольные, пусковые, концентратор: блок линейный | 10 лучей | 0.1
254 | Блок сигнально-пусковой (релейный блок), марка "С2000-СП1" | шт. | 1
255 | Извещатель ПС автоматический: дымовой, фотоэлектрический, радиоизотопный, световой в нормальном исполнении | 1 шт. | 35
256 | Оповещатель звуковой, марка "Маяк-12-ЗМ" | шт. | 3
257 | Извещатель пожарный ручной ИПР-513-6 | шт. | 3
258 | Извещатель пожарный дымовой ДИП-34А | шт. | 29
259 | Конструкция для установки извещателя | 1 шт. | 35
260 | Устройство ультразвуковое: блок питания и контроля | 1 шт. | 1
261 | Источник резервного питания, марка "РИП 12" исп. 01 | шт. | 1
262 | Прокладка труб гофрированных ПВХ для защиты проводов и кабелей | 100 м | 2.5
263 | Трубы гибкие гофрированные из ПВХ "DKC" диаметром 20 мм | м | 253
264 | Затягивание провода в проложенные трубы и металлические рукава первого одножильного или многожильного в общей оплетке, суммарное сечение: до 2,5 мм2 | 100 м | 2.5
265 | Кабели для систем сигнализации с однопроволочными медными жилами, изоляцией из полиэтилена, оболочкой из белого ПВХ пластиката, с экраном из алюмополимерной ленты, марки КСПЭВ 1x2x0,50 | 1000 м | 0.2
266 | Кабели для систем сигнализации с однопроволочными медными жилами, изоляцией из полиэтилена, оболочкой из белого ПВХ пластиката, марки КМВВ 2х0,50 | 1000 м | 0.05
267 | Световые настенные указатели | 100 шт. | 0.04
268 | Светильник аварийного освещения "ВЫХОД" под лампу КЛ с рассеивателем из поликарбоната, тип ССА1-01 | шт. | 4
Раздел 14. Перевозка
269 | Погрузочные работы при автомобильных перевозках: прочих материалов, деталей (с использованием погрузчика) | 1 т груза | 31
270 | Разгрузочные работы при автомобильных перевозках: прочих материалов, деталей (с использованием погрузчика) | 1 т груза | 31
271 | Перевозка грузов автомобилями-самосвалами грузоподъемностью 10 т, работающих вне карьера, на расстояние: до 140 км II класс груза | 1 т груза | 31